## Sheet1
LLC Converter
Vimax[V] | 140 |  | Ns' | 2.0082 | ¦Vout'¦/¦Vin'¦ | 1.151
Vimin[V] | 128 |  | Ns | 3 | F(=f/fr) | 0.68
Vo[V] | 12 |  | n | 5.3846 | RL'(=8/pi^2*(Np/Ns)^2*Vo/Io) | 39.0424
Io[A] | 8 |  | Np' | 16.1538 | Q(=√(Lr/Cr)/RL') | 0.19534
Vf[V] | 1 |  | Np | 17 | S(=Lm/Lr) | 10.1958
fmin[kHz] | 68 |  | Lr[uH] | 12.138
fr[kHz] (=fmax) | 100 |  | Cr[uF] | 0.20869
D | 0.5 |  | Lm1[uH] | 123.7568
|  |  | Lm2[uH] | 3.854 | Center Pole GAP[mm] | 0.34612
緑色のセルに値を入力してください。
[7 empty] | IR21531 |  |  |  | 2SK3115 |  | Vgsth[V] | 3 | I'pri | 1.1887
PQ26/20(PC44) |  | トランスの種類によって以下のパラメータを変更する必要があります。 |  |  |  |  | RT1 | 10k | fmin | 68k | Ciss[pF] | 1100 | Qg[nC] | 26 | Chb[pF] | 1520
Ae[mm^2] | 119 | [5 empty] | RT2 | 14k7 | fr | 100k | Coss[pF] | 200 | Qgd[nC] | 6 | Tch[ns] | 179.0187
B[T] | 0.2 | [5 empty] | CT | 1000pF | Tdt[ns] | 600 | Crss[pF] | 20 | Qgs[nC] | 10 | t1[ns] | 370.9813
ALleak[nH/N^2] | 42 | [13 empty] | Rg[ohm] | 277.284
ゲート抵抗の値によってソフトスイッチングを実現します。
IR21531のデッドタイム固定のためゲート抵抗で調節します。
AL vs GAP
0.1 | 1200
2 | 100
| AL_Lm | NI
0.1 | 428.2241 | 30.6944
2 | 428.2241
NI vs AL
100 | 400
1000 | 40 |  | Efficiency[%] | 90 | Primary Current[A] | 1.8056
直流重畳特性です。オレンジ色の点が青い線を上回らないように設計しましょう。